## 1.개요
수질 모니터링 장비 함체 — 하드웨어 사양
Shrimp365 / 주식회사 컬리버 · Rev.B 2026-08-11 · 단위 mm
항목 | 확정 내용 | 비고
함체 | 하이박스 300 × 300 × 165 (폴리카보네이트/ABS) | 후보 10개 비교 → 6.함체선정 시트
전원 — 센서 | SMPS 220V → 12V 60W (5A) | 센서 전용. 부하 약 0.1A = 정격의 2%
전원 — 파이 | 함체 내부 콘센트 1구(220V) + 파이 자체 어댑터 5.1V 3A | DC-DC 사용 안 함
단자대 | 8P 단단 (접지 포함) | 220V/접지 3 + 12V 2 + RS485 2 + 본딩 1
센서 | 3대 — pH(ID1) · DO(ID3) · EC(ID4) | 커넥터 예비 1개는 방수캡
파이·LCD 위치 | 도어 — 파이가 7" 디스플레이 뒷면에 장착 | 백플레이트에는 AC 계통만
유선 LAN | 사용 안 함 (WiFi 전용) | 공유기 동봉, SSID·비밀번호 고정 운용
KC 인증 | 진행 안 함 | AC 안전 설계(퓨즈·SPD·PE)는 그대로 유지
방수 등급 | IP66 이상 | 커넥터는 전부 하부면. 측면·상면 뚫지 않음
내부 발열 | 약 13.4 W | 5.전력예산 시트
★ 이 장비에서 가장 중요한 한 가지
파이 어댑터와 SMPS 는 서로 절연된 별개 전원입니다. 센서 0V 와 USB-RS485 변환기 GND 가 만나는 곳은 단자대 8극 본딩 하나뿐입니다. 이 본딩이 빠지면 RS485 공통모드가 벗어나 간헐적 CRC 오류가 나며, 통전 검사·전압 측정으로는 잡히지 않습니다.
관련 문서 (저장소 raspberry-pi/enclosure/)
ENCLOSURE.md | 외함 설계서 — 요구 형상·성능·검증 기준
WIRING.md | 내부 배선 설계서 — 결선표·핀맵·검사
PARTS.md | 기성품 구매 목록
DRAWINGS.md | 제작도면 SH-01~07 + 배선 계통도 W-01~04
make-drawings.py | PARAMS 를 고치면 도면·3D 가 함께 갱신됨

## 2.부품목록
부품 목록 (BOM)
확인상태 — 확인완료: 제조사 사양 확인함 / 확인필요: 발주 전 치수·사양 확인 / 제작: 도면대로 제작
# | 구분 | 품목 | 사양 | 수량 | 확인상태 | 비고
1 | 전원 | SMPS | 220V → 12V 60W (5A) | 1 | 확인필요 | 외형·나사 피치 확인 필요
2 | 전원 | 콘센트 1구 원형 | 220V, 함체 내부 설치 | 1 | 확인필요 | 외형·고정 방식 확인 필요
3 | 전원 | 파이 전원 어댑터 | 라즈베리파이 공식 5.1V 3A USB-C | 1 | 확인필요 | 브래킷·타이로 고정할 것
4 | 제어 | Raspberry Pi Touch Display 7" | 192.96 × 110.76, 활성 155 × 86, 800×480 | 1 | 확인완료 | 도어 장착
5 | 제어 | Raspberry Pi 4 Model B | 2GB 이상, 85 × 56 | 1 | 확인완료 | 디스플레이 뒷면에 장착
6 | 제어 | 파이 방열 케이스 | 알루미늄 패시브 | 1 | 확인필요 | 평면이 있을 것
7 | 제어 | USB-RS485 변환기 | FTDI 계열 권장. GND 단자가 있는 제품 | 1 | 확인필요 | CH340 계열 비권장
8 | 제어 | 저장장치 | USB 3.0 SSD 또는 산업용 pSLC microSD | 1 | 확인필요 | microSD 슬롯 외부 노출 금지
9 | 제어 | RTC 모듈 | DS3231 I2C + CR2032 | 1 | 확인필요 | 정전 후 시각 유지
10 | 제어 | WiFi 공유기 | 현장 납품용 | 1 | 확인필요 | SSID·비밀번호 고정 운용
11 | 커넥터 | AC 인입 커넥터 | 방수 원형, 센서용과 결합 불가한 형식 | 1 | 확인필요 | 패널 구멍 지름 확인
12 | 커넥터 | AC 케이블 플러그 | 위와 짝 | 1 | 확인필요
13 | 커넥터 | 센서 커넥터 | M12 A-coded 4핀 패널 소켓 IP67 | 4 | 확인필요 | 3 사용 + 예비 1
14 | 커넥터 | 센서 케이블 플러그 | M12 A-coded 현장 조립형 | 3 | 확인필요 | 케이블 길이 현장마다 다름
15 | 커넥터 | 통기 벤트 | GORE Screw-In Series M12×1.5 | 1 | 확인완료 | 결로 방지 필수
16 | 커넥터 | 방수캡 | M12 소켓용 | 2 | 확인필요 | 예비 포트용
17 | 함체 | 하이박스 | 300 × 300 × 165, PC/ABS, IP66 | 1 | 확인필요 | 내부 유효치수·커버 체결 방식 확인
18 | 함체 | 백플레이트 | 알루미늄 2t, 약 260 × 260 | 1 | 확인필요 | PE 본딩 필수
19 | 기구 | 압착 프레임 | 알루미늄 3t, 도면 SH-04 | 1 | 제작 | 레이저 절단
20 | 기구 | 차양 | 알루미늄 1.5t, 도면 SH-05 | 0 | 제작 | 직사광 설치 시에만
21 | 기구 | 실리콘 패드 | 3t, 폭 8 액자형 | 1 | 확인필요 | 프레임 접촉면
22 | 기구 | 개스킷 테이프 | 폴리우레탄 폼 양면, 폭 5 × 두께 2 | 1 | 확인필요 | 압축률 30~50%
23 | 기구 | M3 스탠드오프 | Ø8 베이스, 접착식 | 4 | 확인필요 | 길이는 시제품 실측 후 확정
24 | 기구 | 도어 볼트 | SUS316 M4 핀-인-톡스(TR) | 6 | 확인필요 | 일반 드라이버로 안 열림
25 | 기구 | 전용 비트 | T20 pin-in-torx 등 | 1 | 확인필요 | A/S 키트에만. 제품 동봉 금지
26 | 기구 | 봉인 라벨 | 탬퍼 에비던트 VOID | 2 | 확인필요 | 도어 이음매 대각선
27 | 기구 | 열전도 패드 | 방열 케이스 ↔ 백플레이트 | 1 | 확인필요
28 | 기구 | 실리카겔 | 50g 팩 | 1 | 확인필요 | 정비 시 교체
29 | 기구 | 케이블 타이 앵커 | 접착식 | 1 | 확인필요 | 케이블 덕트 대신
30 | 보호 | 퓨즈홀더 + 퓨즈 | AC 2A 슬로우블로우 / 12V 1A | 2 | 확인필요
31 | 보호 | SPD | AC 275V 바리스터, 온도퓨즈 내장형 | 1 | 확인필요 | 맨 바리스터 금지 — 발화 위험
32 | 보호 | TVS | RS485용 SM712 1 + 12V 라인 16V급 1 | 2 | 확인필요
33 | 배선 | 단자대 8P | 단단, 접지 포함, 극 사이 절연 격벽 | 1 | 확인필요 | 3.단자대 시트
34 | 배선 | 본딩 점퍼 | 5극↔8극 점퍼 + 변환기 GND 선 1.0㎟ | 1 | 확인필요 | ★ 필수
35 | 배선 | 절연 커버 | 단자대 1~3극(220V)용 투명 커버 | 1 | 확인필요
36 | 배선 | 접지 부품 | M4 스터드 + 톱니와셔 | 1 | 확인필요 | 알루미늄 산화막 관통
37 | 배선 | 종단저항 | 120Ω | 1 | 확인필요 | 케이블 10m 초과 시에만
38 | 배선 | 배선재 | 4.전선규격 시트 참조 | 1 | 확인필요
39 | 라벨 | 라벨 세트 | 정격·경고·커넥터 표시·시리얼 | 1 | 확인필요 | 전면: 환경 모니터링 시스템 / 주식회사 컬리버
|  | 확인완료 품목 수 |  | 3
|  | 확인필요 품목 수 |  | 34
|  | 제작 품목 수 |  | 2

## 3.단자대_8P
단자대 8P 할당 (접지 포함)
단단 8극 · 220V/접지 3극 + 12V 2극 + RS485 2극 + 본딩 1극
극 | 이름 | 들어오는 것 | 나가는 것 | 전선 | 비고
1 | L | AC 인입 L (F1 뒤) | SMPS L · 콘센트 L | 0.75㎟ 갈색 | 절연 커버 안
2 | N | AC 인입 N | SMPS N · 콘센트 N | 0.75㎟ 파랑 | 절연 커버 안
3 | PE | AC 인입 PE | 접지 스터드 · 콘센트 접지극 | 1.5㎟ 녹/황 | 접지 표시 부착
4 | +12V | SMPS +V (F2 · TVS 뒤) | 센서 1·2·3 핀 1 | 0.75㎟ 빨강 | 극당 3가닥 → 압착 단자
5 | 0V | SMPS −V | 센서 1·2·3 핀 3 · 실드 · 8극 | 0.75㎟ 검정 | 극당 다수 → 압착 단자
6 | A | USB-RS485 A (TVS 뒤) | 센서 1·2·3 핀 2 | 0.5㎟ 초록 | 실드 트위스트 페어
7 | B | USB-RS485 B (TVS 뒤) | 센서 1·2·3 핀 4 | 0.5㎟ 노랑 | 실드 트위스트 페어
8 | 본딩 | USB-RS485 GND | 5극 (점퍼) | 1.0㎟ 회색 | ★ 예비극 아님 — 필수
220V 극과 저압 극이 한 단자대에 섞여 있습니다. 극 사이 절연 격벽이 있는 제품을 쓰고 1~3극 위에 투명 절연 커버를 덮으십시오.

## 4.결선표
결선표
배선 순서대로 정렬. 각 구간을 끝내고 확인한 뒤 다음으로 넘어갑니다.
# | 회로 | From | To | 전선 | 비고
AC 1차 — 절연 커버 안쪽
1 | AC L | X1 : L | F1 : 1 | 0.75 갈색
2 | AC L | F1 : 2 | 단자대 1극 | 0.75 갈색
3 | AC L | F1 : 2 | SPD : L | 0.75 갈색
4 | AC N | X1 : N | 단자대 2극 | 0.75 파랑
5 | AC N | 단자대 2극 | SPD : N | 0.75 파랑
6 | PE | X1 : PE | 단자대 3극 | 1.5 녹/황
7 | PE | SPD : PE | 단자대 3극 | 0.75 녹/황
8 | PE | 단자대 3극 | 접지 스터드 | 1.5 녹/황 | 톱니와셔
9 | AC L | 단자대 1극 | SMPS : L | 0.75 갈색
10 | AC N | 단자대 2극 | SMPS : N | 0.75 파랑
11 | AC L | 단자대 1극 | 콘센트 : L | 0.75 갈색
12 | AC N | 단자대 2극 | 콘센트 : N | 0.75 파랑
13 | PE | 단자대 3극 | 콘센트 : 접지극 | 0.75 녹/황
12V 계통 — 센서 전용
14 | +12V | SMPS : +V | F2 : 1 | 0.75 빨강
15 | +12V | F2 : 2 | TVS(16V) : + | 0.75 빨강
16 | +12V | TVS(16V) : + | 단자대 4극 | 0.75 빨강
17 | 0V | SMPS : −V | 단자대 5극 | 0.75 검정
18 | 0V | TVS(16V) : − | 단자대 5극 | 0.75 검정
RS485
19 | A | 변환기 : A (T/R+) | TVS(SM712) : A | 0.5 초록 | 실드 TP
20 | B | 변환기 : B (T/R−) | TVS(SM712) : B | 0.5 노랑 | 실드 TP
21 | A | TVS(SM712) : A | 단자대 6극 | 0.5 초록
22 | B | TVS(SM712) : B | 단자대 7극 | 0.5 노랑
센서 커넥터 — 3포트 병렬
23~25 | +12V | 단자대 4극 | 센서 1·2·3 : 핀 1 | 0.75 빨강 | 압착 단자
26~28 | 0V | 단자대 5극 | 센서 1·2·3 : 핀 3 | 0.75 검정 | 압착 단자
29~31 | A | 단자대 6극 | 센서 1·2·3 : 핀 2 | 0.5 초록 | 압착 단자
32~34 | B | 단자대 7극 | 센서 1·2·3 : 핀 4 | 0.5 노랑 | 압착 단자
35 | 실드 | 센서 케이블 실드 | 단자대 5극 | 0.5 | 함체측 한쪽만
본딩 — ★ 빠뜨리면 안 됩니다
36 | 본딩 | 단자대 5극 (0V) | 단자대 8극 | 1.0 회색 점퍼 | ★ 필수
37 | 본딩 | 변환기 : GND | 단자대 8극 | 1.0 회색 | ★ 필수
38 | LK2 | 단자대 5극 (0V) | 단자대 3극 (PE) | 0.75 녹/황 | 선택 · 기본 장착
도어 — 파이 · 디스플레이
39 | AC | 콘센트 | 파이 어댑터 | 220V 코드 | 어댑터 고정 필수
40 | 5V | 파이 어댑터 | 파이 USB-C | 어댑터 기본 케이블 | 클램프 고정
41 | DSI | 파이 DSI | 디스플레이 | DSI 리본 | 파이가 디스플레이 뒷면
42 | 5V | 파이 GPIO 5V/GND | 디스플레이 | 기본 점퍼
43 | USB | 파이 USB | USB-RS485 변환기 | USB 단척
44 | USB | 파이 USB | SSD | USB 3.0 단척
45 | I2C | 파이 GPIO 1·3·5·9 | RTC DS3231 | I2C 4선
46 | RS485 | 변환기 A/B/GND | 단자대 6·7·8극 | 0.5 / 1.0 | ★ 도어 가동부 통과 — 힌지쪽 여유 곡선

## 5.전력예산
전력 예산 · 열 설계
파란 글씨 = 입력값 / 검정 = 수식. 내부발열 Y = 함체 안에서 열이 되는 것, N = 밖으로 나가는 것
항목 | 값 | 단위 | 내부발열 | 근거
파이 4 (크로미움 키오스크) | 7 | W | Y | 피크 기준
7인치 디스플레이 | 3 | W | Y | 백라이트 최대 포함
파이 어댑터 손실 | 1.8 | W | Y | 효율 0.85, 출력 10W 기준
USB-RS485 변환기 | 0.1 | W | Y
SMPS 손실 (경부하) | 1.5 | W | Y | 부하율 2% 라 무부하 손실이 지배
센서 3대 @ 12V | 1.2 | W | N | 케이블로 함체 밖 센서에서 소비 — 내부 발열 아님
AC 총 소비 | 14.6 | W |  | 정격 라벨용
함체 내부 발열 | 13.4 | W |  | 열 설계의 입력값
열 설계 — 하이박스 300 × 300 × 165
항목 | 값 | 단위 |  | 근거
외형 W | 300 | mm |  | 확정
외형 H | 300 | mm |  | 확정
외형 D | 165 | mm |  | 확정
열전달계수 k | 3.5 | W/㎡·K |  | 플라스틱 자연대류
전체 표면적 | 0.378 | ㎡ |  | 6면 합
유효 표면적 | 0.288 | ㎡ |  | 벽부 설치 — 후면 제외
내부 온도 상승 ΔT | 13.29 | K |  | 내부 발열 / (k × 유효면적)
여름 그늘 40℃ 에서 내부 | 53.29 | ℃ |  | 허용 (CPU 약 70℃, 스로틀 80℃)
직사광에 노출되면 내부가 70℃ 를 넘습니다. 그늘에 설치하거나 차양(SH-05)을 다십시오. 환기 팬·통풍구는 달지 마십시오 — 염분과 습기를 빨아들여 방열로 얻는 것보다 부식으로 잃는 것이 큽니다.

## 6.함체선정
하이박스 규격 비교
파란 글씨 = 입력값. 내부 추정과 판정은 수식입니다.
# | 외형 W | 외형 H | 외형 D | 내부 W | 내부 H | 내부 D | 여유 W | 여유 H | 여유 D | 판정 | 비고
1 | 100 | 150 | 80 | 85 | 135 | 57 | -165 | -85 | -63 | 불가
2 | 150 | 150 | 90 | 135 | 135 | 67 | -115 | -85 | -53 | 불가
3 | 150 | 200 | 130 | 135 | 185 | 107 | -115 | -35 | -13 | 불가
4 | 200 | 300 | 130 | 185 | 285 | 107 | -65 | 65 | -13 | 불가 | 깊이 부족
5 | 300 | 300 | 165 | 285 | 285 | 142 | 35 | 65 | 22 | 가능 | ★ 선정 — 깊이 여유 최대, 정사각이라 표기 혼동 없음
6 | 300 | 400 | 150 | 285 | 385 | 127 | 35 | 165 | 7 | 가능 | 가능하나 깊이 여유 7mm
7 | 400 | 500 | 160 | 385 | 485 | 137 | 135 | 265 | 17 | 가능 | 과대
8 | 500 | 600 | 190 | 485 | 585 | 167 | 235 | 365 | 47 | 가능 | 과대
9 | 600 | 700 | 200 | 585 | 685 | 177 | 335 | 465 | 57 | 가능 | 과대
10 | 90 | 135 | 85 | 75 | 120 | 62 | -175 | -100 | -58 | 불가
가정값·요구값 (여기를 고치면 위 표가 다시 계산됩니다)
W·H 벽두께+실링립 손실 | 15 | mm — 외형에서 빼는 값 (추정)
D 후면벽+도어립 손실 | 23 | mm — 외형에서 빼는 값 (추정)
요구 내부 W | 250 | mm — 도어에 디스플레이 194 + 개스킷·립
요구 내부 H | 220 | mm — SMPS·콘센트·단자대 + 배선 여유
요구 내부 D | 120 | mm — SMPS 스택 + 디스플레이 스택 96.5 + 여유
내부 추정치는 카탈로그 외형에서 가정값을 뺀 것입니다. 실제 내부 유효치수는 제품마다 20mm 이상 차이 날 수 있으므로, 함체를 사서 실측한 뒤 이 시트와 도면 PARAMS 를 갱신하십시오.

## 7.타공좌표
타공 좌표
하부면: X = 좌우 중심 기준 / Y = 후면 외벽 기준. 백플레이트: 판 중심 기준.
도면 | 이름 | X | Y | 지름 Ø | 비고
SH-02 하부면 | VENT | -105 | 100 | 12.5 | 고어텍스 통기 벤트 M12×1.5
SH-02 하부면 | 센서 1 pH | -54 | 100 | 16.5 | M12 A-coded
SH-02 하부면 | 센서 2 DO | -18 | 100 | 16.5 | M12 A-coded
SH-02 하부면 | 센서 3 EC | 18 | 100 | 16.5 | M12 A-coded
SH-02 하부면 | 예비 | 54 | 100 | 16.5 | 방수캡, 미결선
SH-02 하부면 | AC 인입 | 105 | 100 | 16.5 | 센서용과 결합 불가한 형식
※ Ø16.5 는 M16×1.5 전면체결형 기준입니다. 후면체결형은 Ø12.5 로 다릅니다 — 커넥터 데이터시트 확인 필수
도면 | 이름 | X | Y | 지름 Ø | 비고
SH-03 백플레이트 | SMPS-1 | -115 | 19 | 4.5 | ⚠ 나사 피치 추정 110 × 78
SH-03 백플레이트 | SMPS-2 | -5 | 19 | 4.5
SH-03 백플레이트 | SMPS-3 | -115 | 97 | 4.5
SH-03 백플레이트 | SMPS-4 | -5 | 97 | 4.5
SH-03 백플레이트 | 콘센트-1 | 68 | 28 | 4.5 | ⚠ 상하 2점 추정 피치 60
SH-03 백플레이트 | 콘센트-2 | 68 | 88 | 4.5
SH-03 백플레이트 | 단자대-1 | -96 | -78 | 4.5 | ⚠ 피치 추정 92
SH-03 백플레이트 | 단자대-2 | -4 | -78 | 4.5
SH-03 백플레이트 | 접지 스터드 | 112 | -112 | 4.5 | 톱니와셔로 산화막 관통
※ SMPS·콘센트·단자대 세 부품의 외형과 나사 피치는 실물 확인 전 추정치입니다. 실측 후 확정하십시오.

## 8.커넥터핀맵
커넥터 핀맵
센서 — M12 A-coded 4핀 (센서 1·2·3)
핀 | 신호 | 센서 케이블 색 (Nengshi) | 표준 M12 케이블 색 | 단자대
1 | +12 V | 빨강 | 갈색 | 4극
2 | RS485 A (T/R+) | 초록 | 흰색 | 6극
3 | 0 V | 검정 | 파랑 | 5극
4 | RS485 B (T/R−) | 노랑 | 검정 | 7극
기성 M12 케이블(갈/백/청/흑)을 쓰면 색이 센서 문서와 달라집니다. 4열을 보고 결선하고 케이블에 라벨을 붙이십시오.
AC 인입 커넥터
핀 | 신호 | 단자대
— | L | 1극
— | N | 2극
— | PE | 3극
핀 번호는 구매한 커넥터의 데이터시트를 그대로 따르십시오. AC 커넥터와 센서 커넥터는 서로 결합되지 않는 형식을 고르십시오 — AC 220V 를 센서 포트에 꽂는 사고를 라벨이 아니라 기구로 막습니다.

## 9.전선규격
전선 규격
회로 | 색 | 굵기 | 비고
AC L | 갈색 | 0.75㎟
AC N | 파랑 | 0.75㎟
PE | 녹/황 | 1.5㎟ (주간선) / 0.75 (분기) | 다른 색을 쓰지 않습니다
+12V | 빨강 | 0.75㎟
0V | 검정 | 0.75㎟
RS485 A | 초록 | 0.5㎟ | 실드 트위스트 페어. A/B 를 같은 페어로
RS485 B | 노랑 | 0.5㎟ | 실드 트위스트 페어
본딩 | 회색 | 1.0㎟ | 5극↔8극 점퍼 + 변환기 GND
A = 초록, B = 노랑은 Nengshi 센서 케이블 색과 같게 맞춘 것이라 센서 쪽과 함체 쪽 색이 이어집니다.
센서 케이블 전압강하 — 12V 로 낮춘 것의 영향
항목 | 값 | 단위 | 근거
센서 3대 전류 | 0.09 | A | 대당 약 30mA
케이블 단면적 | 0.5 | ㎟ | 입력값 — 바꾸면 아래가 다시 계산됩니다
구리 고유저항 | 0.0178 | Ω·㎟/m | 20℃ 연동 기준
편도 길이 | 50 | m | 입력값 — 바꾸면 아래가 다시 계산됩니다
왕복 저항 | 3.56 | Ω | 고유저항 × 편도 × 2 ÷ 단면적
전압강하 | 0.3204 | V | 전류 × 왕복 저항
센서 입력 전압 | 11.6796 | V | 12V − 강하
하한 9V 대비 여유 | 2.6796 | V | 0 보다 크면 정상
편도 길이나 단면적을 바꿔 보십시오. 여유가 0 에 가까워지면 0.75㎟ 이상으로 올리거나 24V SMPS 로 바꿔야 합니다.

## 10.검사표
출하 검사 (EOL)
판정란은 조립자가 채웁니다. 2·3번이 이 표의 핵심입니다.
# | 항목 | 판정 기준 | 결과 | 비고
1 | 접지 연속성 — AC 인입 PE ↔ 백플레이트 | < 0.1 Ω
2 | 단자대 5극(0V) ↔ 8극 도통 | 도통 |  | ★ 빠지면 현장에서 간헐적 CRC 오류
3 | 단자대 8극 ↔ 변환기 GND 도통 | 도통 |  | ★ 위와 한 쌍
4 | 절연저항 L+N ↔ PE (500VDC) | ≥ 10 MΩ
5 | 12V 출력 — 단자대 4극 ↔ 5극 | 11.5 ~ 12.5 V
6 | 콘센트 전압 | 220 V ± 10%
7 | 센서 포트 3개 각각 핀 1–3 전압 | 12 V ± 0.5
8 | 센서 포트 3개 각각 핀 2–4 저항 (센서 미연결) | 3포트 동일값 |  | 병렬 결선 확인
9 | 소비전력 | 약 16 W ± 20%
10 | 부팅 후 화면 표시 | 계기판 정상 표시
11 | 터치 동작 | 네 모서리 + 중앙 5점
12 | 센서 통신 — --scan | 연결한 ID 가 모두 응답
13 | 값 읽기 — --once --dry-run -v | 4개 값 출력
14 | 기기 연결 코드 | 6자리 코드 표시
15 | RTC — 전원 차단 5분 후 재인가 | 시각 유지
16 | 열 시험 — 40℃ 60분 | CPU < 75℃, 스로틀 로그 없음
17 | 방수 — 개스킷·커넥터 육안 + 토크 | 이상 없음
18 | 도어 여닫음 20회 후 재검사 | RS485 배선 이상 없음 |  | 도어 가동부 통과선
19 | 외관 — 봉인 라벨 2개소, 라벨 일체 | 이상 없음

## 11.확인필요
발주 전 확인이 필요한 항목
이 네 가지가 풀려야 도면 치수가 확정됩니다. 지금 도면의 관련 치수는 추정치입니다.
# | 항목 | 필요한 것 | 확정되면 바뀌는 것
1 | SMPS 12V 60W | 외형 W×H×D, 나사 4점 피치, 단자 위치 | SH-03 백플레이트 구멍, 3D 모델
2 | 콘센트 1구 원형 | 외경·두께, 고정 방식(매입/노출/나사 2점) | SH-03 백플레이트 구멍, 3D 모델
3 | 단자대 8P | 외형 길이×폭, 고정 나사 피치, 극 사이 절연 격벽 유무 | SH-03 백플레이트 구멍, 절연 커버
4 | 하이박스 300×300×165 | 내부 유효치수, 커버 체결 방식, 백플레이트 재질 | SH-01·02·03·07 전부, 3D 모델
5 | AC 인입 커넥터 | 패널 컷아웃 지름, 핀 배치 | SH-02 하부면 타공 Ø16.5
6 | 센서 M12 커넥터 | 패널 컷아웃 지름 | SH-02 하부면 타공 Ø16.5
7 | 디스플레이 유리 뒷면 | 가장자리 평탄면이 편측 8.5mm 나오는가 | SH-01 개구부, SH-04 압착 프레임
8 | 스탠드오프 길이 | 시제품 조립 후 개스킷 압축 스택 실측 | SH-06 단면, 발주 사양
4번의 커버 체결 방식이 특히 중요합니다. 매미고리(래치)형이면 소비자가 맨손으로 열 수 있어 접근 차단 설계가 무너집니다. 나사 체결형이어야 탬퍼 볼트로 바꿀 수 있습니다.

## 12.주문대조
주문 목록 대조
2026-08-11 주문분과 BOM 을 맞춰 본 것입니다.
# | 주문 품목 | 금액 | BOM 대응 | 판정 | 확인할 것 / 비고
1 | 직결나사 접시머리 직결피스 10종 500g | 10,900 | (고정용 나사) | 확인 | 알루미늄 백플레이트 2t 에는 직결나사가 잘 안 물립니다. 하이박스 기본 내부판이 플라스틱이면 사용 가능. 금속판이면 M4 볼트+너트나 탭 가공 권장
2 | 고정식 단자대 30A 8P 터미널블럭 × 5 | 2,990 | 33. 단자대 8P | 적합 | 정격 30A 로 충분. 극 사이 절연 격벽이 있는지 확인 — 220V 와 저압이 한 단자대에 섞입니다
3 | 수축 튜브 세트 530p | 3,590 | (부속) | 적합 | 압착부 절연·표시용
4 | 원스탑 만능 터미널압착기 | 7,000 | (공구) | 적합 | 절연 압착단자용 다이가 있는지 확인. 극당 3가닥을 압착단자로 정리해야 합니다
5 | 어반카 와이오 압착 단자 터미널 320p 세트 | 6,900 | (부속) | 확인 | 단자대 나사 규격(M3.5 또는 M4)에 맞는 링/Y 단자가 세트에 있는지 확인
6 | 몬스툴 전기 인두기 + 받침대 + 땜납 | 9,710 | (공구) | 적합 | TVS 소자와 변환기 단자에 필요. 대부분은 나사 단자라 사용처는 적습니다
7 | 5색 DIY 전선 30/26/22/20/18/16AWG UL1007 (옵션 30AWG/50M) | 14,900 | 38. 배선재 | ★ 확인 필요 | 선택 옵션이 30AWG(0.05㎟) 라면 이 장비에 쓸 수 있는 굵기가 하나도 없습니다. 아래 표 참조
| 주문 합계 | 55990 | 원
AWG ↔ ㎟ 대조 — 이 장비에 필요한 굵기
AWG | 단면적 ㎟ | 쓰는 곳 | 필요 여부
16 | 1.31 | PE 주간선 (사양 1.5㎟ 에 근접) | 필요
18 | 0.82 | AC L·N / +12V / 0V / 본딩 | 필요
20 | 0.52 | RS485 A·B | 필요
22 | 0.33 | — | 불필요
26 | 0.13 | — | 불필요
30 | 0.05 | — | 쓸 수 없음 |  | 전류·강도 모두 부족
★ 필요한 것은 AWG 16 · 18 · 20 세 가지입니다. 주문 옵션이 30AWG 단품이면 16/18/20AWG 를 다시 주문하셔야 합니다.
UL1007 은 PVC 300V 정격, 실리콘 와이어는 보통 UL3132/3239 로 내열 200℃ 입니다. 상품명에 둘이 섞여 있으니 실제 어느 쪽인지 확인하십시오. AC 220V 배선에는 300V 이상 정격이 필요하고, SMPS 근처라면 실리콘 쪽이 내열에 유리합니다.
RS485 는 함체 안 짧은 구간(변환기→TVS→단자대)이라 낱개 선으로도 되지만 A/B 를 꼬아 주십시오. 센서로 나가는 케이블은 반드시 실드 트위스트 페어여야 하며, 그것은 센서 케이블로 따로 준비합니다.
아직 주문되지 않은 품목
구분 | 품목 | 수량 | 비고
전원 | SMPS 12V 60W (5A) | 1 | 지정 제품 — 외형·나사 피치 확인
전원 | 콘센트 1구 원형 220V | 1 | 지정 제품
전원 | 파이 전원 어댑터 5.1V 3A | 1 | 공식 어댑터
함체 | 하이박스 300×300×165 | 1 | 커버 체결 방식 확인 필수
함체 | 알루미늄 백플레이트 | 1 | 금속. 방열 경로
제어 | 라즈베리파이 4 + 7" 디스플레이 | 각 1
제어 | USB-RS485 변환기 / SSD / RTC | 각 1
커넥터 | AC 인입 커넥터 + 케이블 플러그 | 각 1 | 센서용과 결합 불가한 형식
커넥터 | M12 A-coded 센서 커넥터 | 4 | 3 + 예비 1
커넥터 | M12 현장조립 플러그 | 3
커넥터 | 고어 통기 벤트 M12×1.5 | 1 | 결로 방지 — 빠뜨리기 쉬움
커넥터 | 방수캡 | 2
보호 | 퓨즈홀더 + 퓨즈 (AC 2A / 12V 1A) | 각 1
보호 | SPD 275V (온도퓨즈 내장형) | 1 | 맨 바리스터 금지
보호 | TVS — SM712 / 16V급 | 각 1
기구 | 압착 프레임 (SH-04) | 1 | 알루미늄 3t 레이저 절단
기구 | 개스킷 테이프 폭5×두께2 / 실리콘 패드 3t | 각 1
기구 | M3 스탠드오프 Ø8 접착식 | 4 | 길이는 시제품 실측 후
기구 | SUS316 M4 핀-인-톡스 볼트 + 전용 비트 | 6 / 1 | 탬퍼 방지
기구 | 봉인 라벨 VOID | 2
기구 | 접지 스터드 M4 + 톱니와셔 | 1
기구 | 실리카겔 50g / 열전도 패드 | 각 1
배선 | 종단저항 120Ω | 1 | 케이블 10m 초과 시
배선 | 케이블 타이 앵커 (접착식) | 1식
배선 | RS485용 실드 트위스트 페어 센서 케이블 | 현장별 | 0.5㎟ 이상. 50m 초과면 0.75㎟
라벨 | 정격·경고·커넥터·시리얼 라벨 | 1식 | 전면: 환경 모니터링 시스템 / 주식회사 컬리버